## C12系-34
端子配列 34PIN
PinNumber | Designation | Function | 配線色 | 接続先
1 | E-TX− | Ethernet Transmit −
2 | E-TX+ | Ethernet Transmit +
3 | AV1 | ｱﾅﾛｸﾞ電圧入力 1 (I/Oアップグレード)
4 | AV2 | ｱﾅﾛｸﾞ電圧入力 2 (I/Oアップグレード)
5 | AV3 | ｱﾅﾛｸﾞ電圧入力 3 (I/Oアップグレード)
6 | AV4 | ｱﾅﾛｸﾞ電圧入力 4 (I/Oアップグレード)
7 | 8V | ｾﾝｻｰ 8 V
8 | 5V | ｾﾝｻｰ 5 V
9 | 0V | ｾﾝｻｰ 0 V
10 | E-RX- | Ethernet Receive −
11 | E-RX+ | Ethernet Receive +
12 | AV5 | ｱﾅﾛｸﾞ電圧入力 5 (I/Oアップグレード)
13 | AV6 | ｱﾅﾛｸﾞ電圧入力 6 (I/Oアップグレード)
14 | DIG1 | デジタル入力 1
15 | DIG2 | デジタル入力 2
16 | AT1 | ｱﾅﾛｸﾞ温度入力 1 (I/Oアップグレード)
17 | AT2 | ｱﾅﾛｸﾞ温度入力 2 (I/Oアップグレード)
18 | CAN1L | CAN1 Lo
19 | CAN1H | CAN1 Hi
20 | RS232-1 TX | RS232-1 Transmit
21 | SPD1 | 速度入力 1
22 | SPD2 | 速度入力 2
23 | SPD3 | 速度入力 3
24 | VID1 | ﾋﾞﾃﾞｵｲﾝﾌﾟｯﾄ 1 *
25 | RS232-2 RX | RS232-2 Receive
26 | CAN2L | CAN2 Lo/RS232 Ground Input
27 | CAN2H | CAN2 Hi/RS232 Receive
28 | RS232-1 RX | RS232-1 Receive Input
29 | AUX1 | ﾃﾞｼﾞﾀﾙ/ｽｲｯﾁPWM 1 (I/Oアップグレード)
30 | AUX2 | ﾃﾞｼﾞﾀﾙ/ｽｲｯﾁPWM 2 (I/Oアップグレード)
31 | AUX3 | ﾃﾞｼﾞﾀﾙ/ｽｲｯﾁPWM 3 (I/Oアップグレード)
32 | AUX4 | ﾃﾞｼﾞﾀﾙ/ｽｲｯﾁPWM 4 (I/Oアップグレード)
33 | BAT+ | ﾊﾞｯﾃﾘｰ ﾌﾟﾗｽ
34 | BAT- | ﾊﾞｯﾃﾘｰ ﾏｲﾅｽ