## C18系-79
端子配列 79PIN
PinNumber | Designation | Function | 配線色 | 接続先
1 | AV15 | ｱﾅﾛｸﾞ電圧入力 15 (I/Oアップグレード)
2 | AV16 | ｱﾅﾛｸﾞ電圧入力 16 (I/Oアップグレード)
3 | AV17 | ｱﾅﾛｸﾞ電圧入力 17 (I/Oアップグレード)
4 | AV18 | ｱﾅﾛｸﾞ電圧入力 18 (I/Oアップグレード)
5 | AV19 | ｱﾅﾛｸﾞ電圧入力 19 (I/Oアップグレード)
6 | 0V | ｾﾝｻｰ 0 V
7 | BAT- | ﾊﾞｯﾃﾘｰ ﾏｲﾅｽ
8 | BAT+ | ﾊﾞｯﾃﾘｰ ﾌﾟﾗｽ
9 | AUX1 | ﾃﾞｼﾞﾀﾙ/ｽｲｯﾁPWM 1
10 | AUX2 | ﾃﾞｼﾞﾀﾙ/ｽｲｯﾁPWM 2
11 | AUX3 | ﾃﾞｼﾞﾀﾙ/ｽｲｯﾁPWM 3
12 | AUX4 | ﾃﾞｼﾞﾀﾙ/ｽｲｯﾁPWM 4
13 | AUX5 | ﾃﾞｼﾞﾀﾙ/ｽｲｯﾁPWM 5
14 | AUX6 | ﾃﾞｼﾞﾀﾙ/ｽｲｯﾁPWM 6
15 | RS232-2 TX | RS232-2 Transmit Output
16 | RS232-2 RX | RS232-2 Receive Input
17 | 0V | ｾﾝｻｰ 0 V
18 | 5V | ｾﾝｻｰ 5 V
19 | AV7 | ｱﾅﾛｸﾞ電圧入力 7
20 | AV8 | ｱﾅﾛｸﾞ電圧入力 8
21 | AV9 | ｱﾅﾛｸﾞ電圧入力 9
22 | AV10 | ｱﾅﾛｸﾞ電圧入力 10
23 | AV11 | ｱﾅﾛｸﾞ電圧入力 11 (I/Oアップグレード)
24 | AV12 | ｱﾅﾛｸﾞ電圧入力 12 (I/Oアップグレード)
25 | AV13 | ｱﾅﾛｸﾞ電圧入力 13 (I/Oアップグレード)
26 | AV14 | ｱﾅﾛｸﾞ電圧入力 14 (I/Oアップグレード)
27 | 0V | ｾﾝｻｰ 0 V
28 | 5V | ｾﾝｻｰ 5 V
29 | VID1 | ﾋﾞﾃﾞｵｲﾝﾌﾟｯﾄ 1
30 | VID0V | ﾋﾞﾃﾞｵ 0 V
31 | VID2 | ﾋﾞﾃﾞｵｲﾝﾌﾟｯﾄ 2
32 | VID3 | ﾋﾞﾃﾞｵｲﾝﾌﾟｯﾄ 3
33 | 0V | ｾﾝｻｰ 0 V
34 | AT1 | ｱﾅﾛｸﾞ温度入力 1
35 | AT2 | ｱﾅﾛｸﾞ温度入力 2
36 | AT3 | ｱﾅﾛｸﾞ温度入力 3
37 | AT4 | ｱﾅﾛｸﾞ温度入力 4
38 | AT5 | ｱﾅﾛｸﾞ温度入力 5 (I/Oアップグレード)
39 | AT6 | ｱﾅﾛｸﾞ温度入力 6 (I/Oアップグレード)
40 | 0V | ｾﾝｻｰ 0 V
端子配列 79PIN
PinNumber | Designation | Function | 配線色 | 接続先
41 | AT7 | ｱﾅﾛｸﾞ温度入力 7 (I/Oアップグレード)
42 | AT8 | ｱﾅﾛｸﾞ温度入力 8 (I/Oアップグレード)
43 | 0V | ｾﾝｻｰ 0 V
44 | 5V | ｾﾝｻｰ 5 V
45 | AV1 | ｱﾅﾛｸﾞ電圧入力 1
46 | AV2 | ｱﾅﾛｸﾞ電圧入力 2
47 | AV3 | ｱﾅﾛｸﾞ電圧入力 3
48 | AV4 | ｱﾅﾛｸﾞ電圧入力 4
49 | AV5 | ｱﾅﾛｸﾞ電圧入力 5
50 | AV6 | ｱﾅﾛｸﾞ電圧入力 6
51 | 0V | ｾﾝｻｰ 0 V
52 | DIG1 | ﾃﾞｼﾞﾀﾙ入力1
53 | DIG2 | ﾃﾞｼﾞﾀﾙ入力 2
54 | DIG3 | ﾃﾞｼﾞﾀﾙ入力 3
55 | DIG4 | ﾃﾞｼﾞﾀﾙ入力 4
56 | 0V | ｾﾝｻｰ 0 V
57 | SW1 | ｽｲｯﾁ入力 1
58 | SW2 | ｽｲｯﾁ入力t 2
59 | CAN4L | CAN 4 Low
60 | CAN4H | CAN 4 High
61 | 0V | ｾﾝｻｰ 0 V
62 | 8V | ｾﾝｻｰ 8 V
63 | SPD1 | 速度入力 1
64 | SPD2 | 速度入力 2
65 | SPD3 | 速度入力 3
66 | SPD4 | 速度入力 4
67 | E-TX+ | Ethernet Transmit +
68 | E-TX- | Ethernet Transmit -
69 | AV20 | ｱﾅﾛｸﾞ電圧入力 20 (I/Oアップグレード)
70 | RS232-1 TX | RS232 Transmit Output
71 | CAN3L | CAN 3 Lo
72 | CAN3H | CAN 3 Hi
73 | CAN1L | CAN 1 Lo
74 | CAN1H | CAN 1 Hi
75 | CAN2L | CAN 2 Lo/RS232 Ground Input
76 | CAN2H | CAN 2 Hi/RS232 Receive Input
77 | E-RX+ | Ethernet Receive +
78 | E-RX- | Ethernet Receive -
79 | RS232-1 RX | RS232 Receive Input