## M190-A
端子配列 A55PIN
PinNumber | Designation | Full Name | Function | 配線色 | 接続先
A1 | INJ_LS3 | ﾛｰ ｻｲﾄﾞ ｲﾝｼﾞｪｸﾀ 3
A2 | INJ_LS2 | ﾛｰ ｻｲﾄﾞ ｲﾝｼﾞｪｸﾀ 2
A3 | INJ_LS1 | ﾛｰ ｻｲﾄﾞ ｲﾝｼﾞｪｸﾀ 1
A4 | INJ_LS12 | ﾛｰ ｻｲﾄﾞ ｲﾝｼﾞｪｸﾀ 12
A5 | INJ_LS4 | ﾛｰ ｻｲﾄﾞ ｲﾝｼﾞｪｸﾀ 4
A6 | LA_NB2 | ﾗﾑﾀﾞ ﾅﾛｳ入力 2
A7 | LA_NB1 | ﾗﾑﾀﾞ ﾅﾛｳ入力 1
A8 | SEN_5V0_C1 | ｾﾝｻｰ 5.0V C
A9 | SEN_5V0_C2 | ｾﾝｻｰ 5.0V C
A10 | INJ_LS8 | ﾛｰ ｻｲﾄﾞ ｲﾝｼﾞｪｸﾀ 8
A11 | INJ_PH1 | ﾋﾟｰｸ ﾎｰﾙﾄﾞ ｲﾝｼﾞｪｸﾀ 1
A12 | INJ_PH2 | ﾋﾟｰｸ ﾎｰﾙﾄﾞ ｲﾝｼﾞｪｸﾀ 2
A13 | AV11 | ｱﾅﾛｸﾞ電圧入力 11
A14 | DIG2 | ﾃﾞｼﾞﾀﾙ入力 2
A15 | RS232_RX | RS232 Receive
A16 | SEN_5V0_C3 | ｾﾝｻｰ 5.0V C
A17 | INJ_LS11 | ﾛｰ ｻｲﾄﾞ ｲﾝｼﾞｪｸﾀ 11
A18 | SEN_0V_C1 | ｾﾝｻｰ 0V C
A19 | SEN_0V_C2 | ｾﾝｻｰ 0V C
A20 | SEN_0V_C3 | ｾﾝｻｰ 0V C
A21 | DIG1 | ﾃﾞｼﾞﾀﾙ入力 1
A22 | LIN | LIN Bus
A23 | RS232_TX | RS232 Transmit
A24 | CAN2_HI | CAN Bus 2 High
A25 | INJ_LS7 | ﾛｰ ｻｲﾄﾞ ｲﾝｼﾞｪｸﾀ 7
A26 | INJ_PH3 | ﾋﾟｰｸ ﾎｰﾙﾄﾞ ｲﾝｼﾞｪｸﾀ 3
A27 | AV15 | ｱﾅﾛｸﾞ電圧入力 15
A28 | AV16 | ｱﾅﾛｸﾞ電圧入力 16
A29 | AV17 | ｱﾅﾛｸﾞ電圧入力 17
A30 | DIG3 | ﾃﾞｼﾞﾀﾙ入力 3
端子配列 A55PIN
PinNumber | Designation | Full Name | Function | 配線色 | 接続先
A31 | CAN2_LO | CAN Bus 2 Low
A32 | INJ_LS10 | ﾛｰ ｻｲﾄﾞ ｲﾝｼﾞｪｸﾀ 10
A33 | INJ_PH4 | ﾋﾟｰｸ ﾎｰﾙﾄﾞ ｲﾝｼﾞｪｸﾀ 4
A34 | AV13 | ｱﾅﾛｸﾞ電圧入力 13
A35 | AV12 | ｱﾅﾛｸﾞ電圧入力 12
A36 | INJ_PH7 | ﾋﾟｰｸ ﾎｰﾙﾄﾞ ｲﾝｼﾞｪｸﾀ 7
A37 | DIG4 | ﾃﾞｼﾞﾀﾙ入力 4
A38 | BAT_BAK | ﾊﾞｯﾃﾘ ﾊﾞｯｸｱｯﾌﾟ | 標準のパッケージでは未使用
A39 | CAN3_HI | CAN Bus 3 High
A40 | INJ_LS6 | ﾛｰ ｻｲﾄﾞ ｲﾝｼﾞｪｸﾀ 6
A41 | AV14 | ｱﾅﾛｸﾞ電圧入力 14
A42 | INJ_PH9 | ﾋﾟｰｸ ﾎｰﾙﾄﾞ ｲﾝｼﾞｪｸﾀ 9
A43 | INJ_PH10 | ﾋﾟｰｸ ﾎｰﾙﾄﾞ ｲﾝｼﾞｪｸﾀ 10
A44 | INJ_PH6 | ﾋﾟｰｸ ﾎｰﾙﾄﾞ ｲﾝｼﾞｪｸﾀ 6
A45 | INJ_PH5 | ﾋﾟｰｸ ﾎｰﾙﾄﾞ ｲﾝｼﾞｪｸﾀ 5
A46 | CAN3_LO | CAN Bus 3 Low
A47 | INJ_LS9 | ﾛｰ ｻｲﾄﾞ ｲﾝｼﾞｪｸﾀ 9
A48 | INJ_LS5 | ﾛｰ ｻｲﾄﾞ ｲﾝｼﾞｪｸﾀ 5
A49 | INJ_PH11 | ﾋﾟｰｸ ﾎｰﾙﾄﾞ ｲﾝｼﾞｪｸﾀ 11
A50 | INJ_PH12 | ﾋﾟｰｸ ﾎｰﾙﾄﾞ ｲﾝｼﾞｪｸﾀ 12
A51 | INJ_PH8 | ﾋﾟｰｸ ﾎｰﾙﾄﾞ ｲﾝｼﾞｪｸﾀ 8
A52 | IGN_LS12 | ﾛｰ ｻｲﾄﾞ ｲｸﾞﾆｼｮﾝ 12
A53 | IGN_LS9 | ﾛｰ ｻｲﾄﾞ ｲｸﾞﾆｼｮﾝ 9
A54 | IGN_LS10 | ﾛｰ ｻｲﾄﾞ ｲｸﾞﾆｼｮﾝ 10
A55 | IGN_LS11 | ﾛｰ ｻｲﾄﾞ ｲｸﾞﾆｼｮﾝ 11

## M190-B
端子配列 B26PIN
PinNumber | Designation | Full Name | Function | 配線色 | 接続先
B_A | OUT_HB1 | ﾊｰﾌ ﾌﾞﾘｯｼﾞ出力 1
B_B | OUT_HB2 | ﾊｰﾌ ﾌﾞﾘｯｼﾞ出力 2
B_C | OUT_HB3 | ﾊｰﾌ ﾌﾞﾘｯｼﾞ出力 3
B_D | OUT_HB4 | ﾊｰﾌ ﾌﾞﾘｯｼﾞ出力 4
B_E | OUT_HB5 | ﾊｰﾌ ﾌﾞﾘｯｼﾞ出力 5
B_F | OUT_HB6 | ﾊｰﾌ ﾌﾞﾘｯｼﾞ出力 6
B_G | BAT_NEG1 | ﾊﾞｯﾃﾘｰ ﾏｲﾅｽ
B_H | BAT_POS1 | ﾊﾞｯﾃﾘｰ ﾌﾟﾗｽ
B_J | BAT_POS2 | ﾊﾞｯﾃﾘｰ ﾌﾟﾗｽ
B_K | BAT_POS3 | ﾊﾞｯﾃﾘｰ ﾌﾟﾗｽ
B_L | BAT_POS4 | ﾊﾞｯﾃﾘｰ ﾌﾟﾗｽ
B_M | OUT_HB10 | ﾊｰﾌ ﾌﾞﾘｯｼﾞ出力 10
B_N | OUT_HB9 | ﾊｰﾌ ﾌﾞﾘｯｼﾞ出力 9
B_P | OUT_HB8 | ﾊｰﾌ ﾌﾞﾘｯｼﾞ出力 8
B_R | OUT_HB7 | ﾊｰﾌ ﾌﾞﾘｯｼﾞ出力 7
B_S | OUT_LS4 | ﾛｰ ｻｲﾄﾞ出力 4
B_T | OUT_LS6 | ﾛｰ ｻｲﾄﾞ出力 6
B_U | OUT_LS1 | ﾛｰ ｻｲﾄﾞ出力 1
B_V | OUT_LS2 | ﾛｰ ｻｲﾄﾞ出力 2
B_W | BAT_NEG2 | ﾊﾞｯﾃﾘｰ ﾏｲﾅｽ
B_X | BAT_NEG3 | ﾊﾞｯﾃﾘｰ ﾏｲﾅｽ
B_Y | BAT_NEG4 | ﾊﾞｯﾃﾘｰ ﾏｲﾅｽ
B_Z | BAT_NEG5 | ﾊﾞｯﾃﾘｰ ﾏｲﾅｽ
B_a | OUT_LS5 | ﾛｰ ｻｲﾄﾞ出力 5
B_b | OUT_LS3 | ﾛｰ ｻｲﾄﾞ出力 3
B_c | BAT_NEG6 | ﾊﾞｯﾃﾘｰ ﾏｲﾅｽ

## M190-C
端子配列 C55PIN
PinNumber | Designation | Full Name | Function | 配線色 | 接続先
C1 | IGN_LS4 | ﾛｰ ｻｲﾄﾞ ｲｸﾞﾆｼｮﾝ 4
C2 | IGN_LS3 | ﾛｰ ｻｲﾄﾞ ｲｸﾞﾆｼｮﾝ 3
C3 | IGN_LS8 | ﾛｰ ｻｲﾄﾞ ｲｸﾞﾆｼｮﾝ 8
C4 | IGN_LS6 | ﾛｰ ｻｲﾄﾞ ｲｸﾞﾆｼｮﾝ 6
C5 | IGN_LS5 | ﾛｰ ｻｲﾄﾞ ｲｸﾞﾆｼｮﾝ 5
C6 | AV8 | ｱﾅﾛｸﾞ電圧入力 8
C7 | AV10 | ｱﾅﾛｸﾞ電圧入力 10
C8 | IGN_LS2 | ﾛｰ ｻｲﾄﾞ ｲｸﾞﾆｼｮﾝ 2
C9 | IGN_LS7 | ﾛｰ ｻｲﾄﾞ ｲｸﾞﾆｼｮﾝ 7
C10 | UDIG8 | ﾕﾆﾊﾞｰｻﾙ ﾃﾞｼﾞﾀﾙ入力 8
C11 | AV6 | ｱﾅﾛｸﾞ電圧入力 6
C12 | AV7 | ｱﾅﾛｸﾞ電圧入力 7
C13 | AV9 | ｱﾅﾛｸﾞ電圧入力 9
C14 | SEN_0V_A1 | ｾﾝｻｰ 0V A
C15 | SEN_0V_A2 | ｾﾝｻｰ 0V A
C16 | IGN_LS1 | ﾛｰ ｻｲﾄﾞ ｲｸﾞﾆｼｮﾝ 1
C17 | UDIG7 | ﾕﾆﾊﾞｰｻﾙ ﾃﾞｼﾞﾀﾙ入力 7
C18 | UDIG1 | ﾕﾆﾊﾞｰｻﾙ ﾃﾞｼﾞﾀﾙ入力 1
C19 | UDIG12 | ﾕﾆﾊﾞｰｻﾙ ﾃﾞｼﾞﾀﾙ入力 12
C20 | UDIG11 | ﾕﾆﾊﾞｰｻﾙ ﾃﾞｼﾞﾀﾙ入力 11
C21 | UDIG10 | ﾕﾆﾊﾞｰｻﾙ ﾃﾞｼﾞﾀﾙ入力 10
C22 | UDIG9 | ﾕﾆﾊﾞｰｻﾙ ﾃﾞｼﾞﾀﾙ入力 9
C23 | SEN_0V_B1 | ｾﾝｻｰ 0V B
C24 | CAN1_HI | CAN Bus 1 High
C25 | UDIG3 | ﾕﾆﾊﾞｰｻﾙ ﾃﾞｼﾞﾀﾙ入力 3
C26 | ETH_RX- | Ethernet Receive- | Ethernet Orange
C27 | UDIG4 | ﾕﾆﾊﾞｰｻﾙ ﾃﾞｼﾞﾀﾙ入力 4
C28 | AV4 | ｱﾅﾛｸﾞ電圧入力 4
C29 | AV5 | ｱﾅﾛｸﾞ電圧入力 5
C30 | SEN_0V_B2 | ｾﾝｻｰ 0V B
端子配列 A55PIN
PinNumber | Designation | Full Name | Function | 配線色 | 接続先
C31 | CAN1_LO | CAN Bus 1 Low
C32 | UDIG2 | ﾕﾆﾊﾞｰｻﾙ ﾃﾞｼﾞﾀﾙ入力 2
C33 | ETH_RX+ | Ethernet Receive+ | Ethernet Orange/White
C34 | ETH_TX- | Ethernet Transmit- | Ethernet Green
C35 | AV3 | ｱﾅﾛｸﾞ電圧入力 3
C36 | AV2 | ｱﾅﾛｸﾞ電圧入力 2
C37 | AT1 | アナログ温度入力 1 | 1k Pull up to SEN_5V_A
C38 | AT3 | アナログ温度入力 3 | 1k Pull up to SEN_5V_B
C39 | AT2 | アナログ温度入力 2 | 1k Pull up to SEN_5V_A
C40 | UDIG5 | ﾕﾆﾊﾞｰｻﾙ ﾃﾞｼﾞﾀﾙ入力 5
C41 | ETH_TX+ | Ethernet Transmit+ | Ethernet Green/White
C42 | AV1 | ｱﾅﾛｸﾞ電圧入力 1
C43 | KNOCK3 | ﾉｯｸ 入力 3
C44 | KNOCK2 | ﾉｯｸ 入力 2
C45 | AT5 | アナログ温度入力 5 | 1k Pull up to SEN_5V_C
C46 | AT4 | アナログ温度入力 4 | 1k Pull up to SEN_5V_B
C47 | UDIG6 | ﾕﾆﾊﾞｰｻﾙ ﾃﾞｼﾞﾀﾙ入力 6
C48 | SEN_5V0_A1 | ｾﾝｻｰ 5.0V A
C49 | KNOCK4 | ﾉｯｸ 入力 4
C50 | SEN_5V0_B1 | ｾﾝｻｰ 5.0V B
C51 | KNOCK1 | ﾉｯｸ 入力 1
C52 | AT6 | アナログ温度入力 6 | 1k Pull up to SEN_5V_C
C53 | SEN_5V0_A2 | ｾﾝｻｰ 5.0V A
C54 | SEN_6V3 | ｾﾝｻｰ 6.3V
C55 | SEN_5V0_B2 | ｾﾝｻｰ 5.0V B